## Hoja 1
|  |  |  | SISTEMA | BANTDGM7_PIR_NATURE
Código | Tipo | Ud | Resumen |  |  | Cantidad | Precio (€) | Importe (€)
BANTDGM7_PIR_NATURE | Partida | m² | CUBIERTA DECK. BITUMINOSA. BANTDGM7_PIR_NATURE CHOVA
Formación de cubierta plana no transitable, no ventilada, deck, tipo convencional, pendiente del 1% al 15%, compuesta de los siguientes elementos: SOPORTE BASE: perfil nervado autoportante de chapa de acero galvanizado; BARRERA CONTRA VAPOR (opcional según DBHE-1); lámina CHOVAPLAST ALUM BV 30 E2 "CHOVA" masa nominal 3 kg/m2, con armadura de aluminio, de superficie no protegida, y factor de resistencia a la difusión del vapor de agua (µ) 82205 flotante sobre el soporte y sellada en sus solapes longitudinales y transversales; AISLAMIENTO TÉRMICO: panel aislante de espuma rígida de poliisocianurato (PIR) ChovAPIR VV 60 "CHOVA", según UNE-EN 13165, recubierta en la cara superior e inferior con un complejo de velo de vidrio, de 60 mm de espesor, resistencia a compresión >= 120 kPa, resistencia térmica 2,2 m²K/W, conductividad térmica 0,027 W/(mK), fijado mecánicamente al soporte con 1 fijación/m2; panel PIR ChovAPIR BV 60"CHOVA", según UNE-EN 13165, recubierta en la cara superior, con un complejo de oxiasfalto y en la cara inferior con velo de vidrio, de 60 mm de espesor, resistencia a compresión >= 120 kPa, resistencia térmica 2,2 m²K/W, conductividad térmica 0,027 W/(mK); fijados mecánicamente al soporte con 3 fijaciones/m2 ; IMPERMEABILIZACIÓN: tipo bicapa, adherida, compuesta por: una lámina de betún modificado con elastómero SBS, LBM(SBS)-30-FV, POLITABER VEL 30 "CHOVA", con armadura de fieltro de fibra de vidrio de 60 g/m², de superficie no protegida, y una lámina de betún modificado con elastómero SBS, LBM(SBS)-50/G-FP, POLITABER NATURE COMBI 50/G "CHOVA", de 5 kg/m2, con armadura de fieltro de poliéster reforzado y estabilizado de 150 g/m2 con autoprotección mineral de color blanco NATURE® con índice de reflexión solar SRI 44% y actividad fotocatalítica (informe nº21171 IETccCSIC), totalmente adherida a la anterior con soplete, sin coincidir sus juntas. Incluso parte proporcional de refuerzos en puntos singulares tales como: JUNTA DE DILATACIÓN ESTRUCTURAL SOBREELEVADA, formada por: perfiles metálicos a cada lado de la junta de al menos 1 mm de espesor (no incluidos); dos bandas de adherencia, de lámina LBM(SBS)-30-FP POLITABER BANDA 33 "CHOVA", de 33 cm de anchura y dos bandas de terminación de 50 cm de anchura, de lámina LBM(SBS)-50/G-FP, POLITABER NATURE COMBI 50/G "CHOVA" soldada a los perfiles metálicos de la junta sobreelevada, previa imprimación con 0,2 kg/m2 PRIMER SR 22 "CHOVA" y a la impermeabilización continua de la cubierta; ENCUENTRO CON PARAMENTO VERTICAL compuesto por: perfil metálico de al menos 1 mm de espesor; imprimación 0,2 kg/m2 PRIMER SR 22 en paramentos, banda de refuerzo de 33 cm de anchura, POLITABER BANDA 33 "CHOVA" y remate con banda de terminación con lámina POLITABER NATURE COMBI 50/G "CHOVA" , de superficie autoprotegida, ambas soldadas sobre el paramento imprimado en una altura no inferior a 20 cm desde la protección de la cubierta, acabado con un perfil de chapa de acero galvanizado, incluso cordón de sellado aplicado entre el perfil metálico y el paramento; CANALÓN compuesto de: canalón metálico (no incluido); imprimación bituminosa tipo PRIMER SR "CHOVA" ; lámina de refuerzo inferior POLITABER POL PY 30 "CHOVA", adherida al soporte con soplete; pieza de terminación con lámina POLITABER NATURE COMBI 50/G "CHOVA" y refuerzos y piezas accesorias prefabricadas en RESTO DE PUNTOS SINGULARES COMO ESQUINAS, ELEMENTOS SALIENTES, JUNTAS DE DILATACIÓN DEL SOPORTE... Productos con Marcado CE. Sistema, detalles de punto singular y puesta en obra según norma UNE 104401:2013. Medida la superficie realmente ejecutada en proyección horizontal desde las caras interiores de los antepechos.
14765 | Material | m² | Lámina auxiliar de betún aditivado con plastómero APP, LA-30-AL, CHOVAPLAST ALUM BV 30 E2, masa nominal 3 kg/m2, con armadura de aluminio de 80 micras, de superficie no protegida, coeficiente de difusión frente al gas radón 1x10-13 m2/s y factor de resistencia a la difusión del vapor de agua (µ) 82205. Espesor =2mm. Según UNE-EN 13707. |  |  | 1.1 | 6.27 | 6.9
FMT | Material | Ud | Fijación mecánica de los paneles aislantes a la chapa metálica (cubiertas deck). |  |  | 4 | 0.25 | 1
83625 |  |  | Panel aislante de espuma rígida de poliisocianurato ChovAPIR VV 60 "CHOVA" |  |  | 1.05 | 23.86 | 25.05
83640 | Material | m² | Panel aislante de espuma rígida de poliisocianurato ChovAPIR BV 60 "CHOVA" |  |  | 1.05 | 23.82 | 25.01
37469 | Material | m² | Lámina de betún modificado con elastómero SBS, LBM(SBS)-50/G-FP, POLITABER NATURE COMBI 50/G "CHOVA", de 5 kg/m2, con armadura de fieltro de poliéster reforzado y estabilizado de 150 g/m2 con autoprotección mineral de color blanco NATURE® con índice de reflexión solar SRI 44% y actividad fotocatalítica (informe nº21171 IETccCSIC),. Según UNE-EN 13707. |  |  | 1.1 | 8.71 | 9.58
31060 | Material | m² | Lámina de betún modificado con elastómero SBS, LBM(SBS)-30-FV, POLITABER VEL 30 "CHOVA", masa nominal 3 kg/m², con armadura de fieltro de fibra de vidrio de 60 g/m², de superficie no protegida. Según UNE-EN 13707. |  |  | 1.1 | 4.22 | 4.64
AAT | Mano de obra | h | Oficial 1ª montador de aislamientos |  |  | 0.055 | 20.48 | 1.13
ABT | Mano de obra | h | Ayudante montador de aislamientos |  |  | 0.055 | 18.92 | 1.04
AAI | Mano de obra | h | Oficial 1ª aplicador de láminas impermeabilizantes |  |  | 0.232 | 19.93 | 4.62
ABI | Mano de obra | h | Ayudante aplicador de láminas impermeabilizantes |  |  | 0.232 | 18.92 | 4.39
% | Sin clasificar | % | Costes directos complementarios / Medios auxiliares |  |  | 2 | 83.36 | 1.67
% | Sin clasificar | % | Puntos singulares. Materiales y mano de obra |  |  | 10 | 85.03 | 8.5
% | Sin clasificar | % | Costes indirectos |  |  | 3 | 93.53 | 2.8059
|  |  | BANTDGM7_PIR_NATURE |  |  |  |  | 96.3359