## Hoja 1
I02. CHOVACUSTIC 35 FIELTEX
Código | Tipo | Ud | Resumen |  | Cantidad | Precio (€) | Importe (€)
I02 | Partida | m | CHOVACUSTIC FIELTEX
Suministro y colocación de aislamiento acústico a ruido aéreo de bajante de 90 mm de diámetro, realizado con complejo multicapa CHOVACUSTIC 35 FIELTEX, "CHOVA", formado por un fieltro textil de 16 mm, adherido térmicamente a una lámina viscoelástica de alta densidad de 2 mm. Incluso p/p de cortes y sellado de juntas con cinta autoadhesiva. Incluye: Corte del rollo en tramos. Forrado de la bajante. Criterio de medición de proyecto: Longitud medida según documentación gráfica de Proyecto. Criterio de medición de obra: Se medirá la longitud realmente ejecutada según especificaciones de Proyecto.
56304 | Material | m² | Complejo multicapa ChovACUSTIC FIELTEX 35, "CHOVA" |  | 0.311 | 9.5 | 2.95
mo054 | Mano de obra | h | Oficial 1ª montador de aislamientos |  | 0.191 | 18.24 | 3.48
mo101 | Mano de obra | h | Ayudante montador de aislamientos |  | 0.191 | 16.92 | 3.23
% | Sin clasificar | % | Costes directos complementarios |  | 2 | 9.66 | 0.19
% | Sin clasificar | % | Costes indirectos |  | 3 | 9.85 | 0.2955
|  |  | I02 |  |  |  | 10.1455