## Hoja 1
S03. SUELO FLOTANTE_CHOVAIMPACT 10 RT
Código | Tipo | Ud | Resumen |  | Cantidad | Precio (€) | Importe (€)
S03 | Partida |  | SUELO FLOTANTE - CHOVAIMPACT 10 RT
Aislamiento acústico a ruido de impacto de suelos flotantes, realizado con lámina antiimpacto flexible ChovAIMPACT 10 RT "CHOVA", fabricada en polietileno reticulado de alta calidad de celdas cerradas, de espesor de 10mm, proporcionando una mejora del nivel de ruido de impacto de 24 dB; desolarización perimetral realizada con banda autoadhesiva ChovAIMPACT BANDA PERIMETRAL RT "CHOVA" fabricada en polietileno reticulado de alta calidad de celdas cerradas, de ancho de 15cm y espesor de 3mm y ralización de solapes con banda autoadhesiva para sellado ChovAIMPACT BANDA SOLAPE RT "CHOVA", fabricada en polietileno reticulado de alta calidad de celdas cerradas, de ancho 5mm y 3mm de espesor; preparado para recibir una base de pavimento de mortero u hormigón.
82475 | Material | m² | Lámina antiimpacto flexible ChovAIMPACT 10 RT "CHOVA" |  | 1.05 | 3.58 | 3.76
58085 | Material | m | Banda autoadhesiva ChovAIMPACT BANDA PERIMETRAL RT "CHOVA" |  | 1.05 | 1.6 | 1.68
58086 | Material | m | Banda autoadhesiva para sellado ChovAIMPACT BANDA SOLAPE RT "CHOVA" |  | 1.05 | 0.65 | 0.68
AAC | Mano de obra | h | Oficial 1ª montador de aislamientos |  | 0.066 | 18.24 | 1.2
ABC | Mano de obra | h | Ayudante montador de aislamientos |  | 0.03 | 16.92 | 0.51
% | Sin clasificar | % | Costes directos complementarios |  | 2 | 7.83 | 0.16
% | Sin clasificar | % | Costes indirectos |  | 3 | 7.99 | 0.2397
|  |  | S03 |  |  |  | 8.2297