## Hoja 1
S03. SUELO FLOTANTE_CHOVAIMPACT 5 RT
Código | Tipo | Ud | Resumen |  | Cantidad | Precio (€) | Importe (€)
S03 | Partida |  | SUELO FLOTANTE - CHOVAIMPACT 5 RT
Aislamiento acústico a ruido de impacto de suelos flotantes, realizado con lámina antiimpacto flexible ChovAIMPACT 5 RT "CHOVA", fabricada en polietileno reticulado de alta calidad de celdas cerradas, espesor de 5mm.; proporcionando una mejora del nivel de ruido de impacto de 21 dB; desolarización perimetral realizada con banda autoadhesiva ChovAIMPACT BANDA PERIMETRAL RT "CHOVA" fabricada en polietileno reticulado de alta calidad de celdas cerradas, de ancho de 15cm y espesor de 3mm y ralización de solapes con banda autoadhesiva para sellado ChovAIMPACT BANDA SOLAPE RT "CHOVA", fabricada en polietileno reticulado de alta calidad de celdas cerradas, de ancho 5mm y 3mm de espesor; preparado para recibir una base de pavimento de mortero u hormigón.
82470 | Material | m² | Lámina antiimpacto flexible ChovAIMPACT 5 RT "CHOVA" |  | 1.05 | 1.81 | 1.9
58085 | Material | m | Banda autoadhesiva ChovAIMPACT BANDA PERIMETRAL RT "CHOVA" |  | 1.05 | 1.6 | 1.68
58086 | Material | m | Banda autoadhesiva para sellado ChovAIMPACT BANDA SOLAPE RT "CHOVA" |  | 1.05 | 0.65 | 0.68
AAC | Mano de obra | h | Oficial 1ª montador de aislamientos |  | 0.066 | 18.24 | 1.2
ABC | Mano de obra | h | Ayudante montador de aislamientos |  | 0.03 | 16.92 | 0.51
% | Sin clasificar | % | Costes directos complementarios |  | 2 | 5.97 | 0.12
% | Sin clasificar | % | Costes indirectos |  | 3 | 6.09 | 0.1827
|  |  | S03 |  |  |  | 6.2727