## Hoja 1
I01. ELASTOBAND BAJANTES
Código | Tipo | Ud | Resumen |  | Cantidad | Precio (€) | Importe (€)
I01 | Partida | m | ELASTOBAND BAJANTES
Suministro y colocación de aislamiento acústico a ruido aéreo de bajante de 90 mm de diámetro, realizado con complejo multicapa ELASTOBAND BAJANTES, "CHOVA", de 4 mm de espesor, 3,6 kg/m² de masa superficial, formado por una lámina de poliolefinas y una lámina viscoelástica de alta densidad; dispuesto en torno a la bajante a modo de coquilla. Incluso p/p de cortes y sellado de juntas con cinta autoadhesiva. Incluye: Corte del rollo en tramos. Forrado de la bajante. Criterio de medición de proyecto: Longitud medida según documentación gráfica de Proyecto. Criterio de medición de obra: Se medirá la longitud realmente ejecutada según especificaciones de Proyecto.
58185 | Material | m² | Complejo multicapa ELASTOBAND BAJANTES, "CHOVA", de 4 mm de espesor, 3,6 kg/m² de masa superficial, formado por una lámina de poliolefinas y una lámina viscoelástica de alta densidad; proporcionando una reducción del nivel global ponderado de presión de ruido aéreo de 8,6 dBA. |  | 0.311 | 5.52 | 1.72
58200 | Material | m | Banda/cinta autoadhesiva ELASTOBAND 50 "CHOVA", de 50 mm de anchura y de 4 mm de espesor, formada por una lámina de poliolefinas de alta resistencia y una lámina viscoelástica de alta densidad de 2 mm de espesor; proporcionando una reducción del nivel global de presión de ruido de impactos de 17 dB. |  | 1 | 0.86 | 0.86
mo054 | Mano de obra | h | Oficial 1ª montador de aislamientos |  | 0.191 | 18.24 | 3.48
mo101 | Mano de obra | h | Ayudante montador de aislamientos |  | 0.191 | 16.92 | 3.23
% | Sin clasificar | % | Costes directos complementarios |  | 2 | 9.29 | 0.19
% | Sin clasificar | % | Costes indirectos |  | 3 | 9.48 | 0.2844
|  |  | I01 |  |  |  | 9.7644