## Hoja 1
|  |  |  | SISTEMA | FC-RAD-4
Código | Tipo | Ud | Resumen |  |  | Cantidad | Precio (€) | Importe (€)
FC-RAD-4 | Partida | m² | PROTECCIÓN FRENTE AL GAS RADÓN - FORJADO CAVITI. FC-RAD-4
Barrera de protección frente al gas radón, apta para zona I y II, sobre forjado caviti, compuesta de: capa de regularización de mortero sobre forjado (no incluida); imprimación bituminosa tipo SUPERMUL "CHOVA"; lámina de betún modificado POLITABER COMBI 40 "CHOVA", de 4kg/m2 de betún modificado con elastómeros, con armadura de fieltro de poliéster no tejido y reforzado, acabado interior plástico y exterior plástico y coeficiente de difusión frente al gas radón 7x10-12 m2/s y espesor >2mm; geotextil no tejido de polipropileno GEOFIM PP 125-15 "CHOVA", de 125 g/m2; capa de mortero de protección (opcional); listo para recibir el aislamiento térmico y pavimento de suelo (no incluidos en este precio). Incluso p.p. de solapes y refuerzo en paramento vertical, mediante imprimación SUPERMUL "CHOVA" y lámina POLITABER COMBI 40 "CHOVA" adherida hasta una altura mínima de 20 cm por encima de la rasante exterior. Productos con Marcado CE y medida la superficie realmente ejecutada en proyección horizontal desde las caras interiores de la hoja exerior de fachada.
55025E | Material | kg | Emulsión asfáltica aniónica con cargas tipo EB SUPERMUL de 25kg, "CHOVA" |  |  | 0.35 | 1.79 | 0.63
37450 | Material | m² | Lámina de betún modificado con elastómeros SBS, LBM(SBS)-40-FP, POLITABER COMBI 40, de 4kg/m2 de betún modificado con elastómeros, con armadura de fieltro de poliéster no tejido y reforzado, acabado interior plástico y exterior plástico y coeficiente de difusión frente al gas radón 7x10-12 m2/s y espesor >2mm |  |  | 1.1 | 6.24 | 6.86
83253 | Material | m² | Geotextil no tejido sintético, termosoldado, de polipropileno-polietileno, GEOFIM PP 125-15 "CHOVA", de 125 g/m². |  |  | 1.1 | 1.4 | 1.54
AAI | Mano de obra | h | Oficial 1ª aplicador de láminas impermeabilizantes |  |  | 0.18 | 19.93 | 3.59
ABI | Mano de obra | h | Ayudante aplicador de láminas impermeabilizantes |  |  | 0.18 | 18.92 | 3.41
% | Sin clasificar | % | Costes directos complementarios |  |  | 2 | 16.03 | 0.32
% | Sin clasificar | % | Puntos singulares |  |  | 5 | 16.35 | 0.82
% | Sin clasificar | % | Costes indirectos |  |  | 3 | 17.17 | 0.5151
|  |  | FC-RAD-4 |  |  |  |  | 17.6851