## Hoja 1
|  |  |  | SISTEMA | M_RAD_AD_E
Código | Tipo | Ud | Resumen |  |  | Cantidad | Precio (€) | Importe (€)
M_RAD_AD_E | Partida | m² | PROTECCIÓN FRENTE AL GAS RADÓN - MUROS POR EL EXTERIOR. M_RAD_AD_E
Barrera de protección frente al radón de muro de hormigón en contacto con el terreno, por su cara exterior, para municipio de zona I y zona II, con lámina POLITABER AUTOADHESIVA ANTI RADÓN "CHOVA" de 1,5 kg/m2 de betún autoadhesivo elastomérico (SBS), sin armadura, acabado interior plástico siliconado retirable y acabado exterior con hoja metálica de complejo de aluminio y film de poliéster (complejo alupol, AL+PET), previa imprimación con emulsión asfáltica aniónica con cargas tipo EB SUPERMUL, "CHOVA" (rendimiento: 0,35 kg/m²); protección de la barrera contra radón con lámina drenante y filtrante de estructura nodular de polietileno de alta densidad (PEAD/HDPE), ChovADREN DD "CHOVA", con nódulos de 8 mm de altura, con geotextil de polipropileno incorporado; colocada con solapes, con el geotextil hacia el terreno, fijado con clavos y sujeta en coronación con perfil metálico de remate superior. Colocación de barrera hasta un mínimo de 20cm por encima de la rasante exterior. Incluso p.p de refuerzos de lámina en encuentro con zapata, encuentro de muros con fachada o cubierta enterrada, elementos salientes, incluso piezas prefabricadas, etc. Productos con Marcado CE y detalles según DB HS6 del CTE.
55025E | Material | kg | Emulsión asfáltica aniónica con cargas tipo EB SUPERMUL, "CHOVA", según UNE 104231. |  |  | 0.3 | 1.79 | 0.54
60079 | Material | m² | Lámina de 1m x 20 m y 1,5 kg/m2 de betún autoadhesivo elastomérico (SBS), sin armadura, acabado interior plástico siliconado retirable y acabado exterior con hoja metálica de complejo de aluminio y film de poliéster (complejo alupol, AL+PET). Color aluminio natural. POLITABER AUTOADHESIVA ANTI RADÓN "CHOVA" |  |  | 1.1 | 6 | 6.6
83175 | Material | m² | Lámina drenante nodular de polietileno de alta densidad (PEAD/HDPE), ChovADREN DD "CHOVA", con nódulos de 8 mm de altura, con geotextil de polipropileno incorporado, resistencia a la compresión 150 kN/m² según UNE-EN ISO 604 y capacidad de drenaje 4,6 l/(s·m). |  |  | 1.1 | 3.76 | 4.14
38070 | Material | m | Perfil de remate |  |  | 0.3 | 1.87 | 0.56
AAI | Mano de obra | h | Oficial 1ª aplicador de láminas impermeabilizantes |  |  | 0.232 | 19.93 | 4.62
ABI | Mano de obra | h | Ayudante aplicador de láminas impermeabilizantes |  |  | 0.232 | 18.92 | 4.39
AAT | Mano de obra | h | Oficial 1ª aplicador de láminas drenantes |  |  | 0.055 | 20.48 | 1.13
ABT | Mano de obra | h | Ayudante aplicador de láminas drenantes |  |  | 0.055 | 18.92 | 1.04
% | Sin clasificar | % | Costes directos complementarios / Medios auxiliares |  |  | 2 | 23.02 | 0.46
% | Sin clasificar | % | Puntos singulares |  |  | 5 | 23.48 | 1.17
% | Sin clasificar | % | Costes indirectos |  |  | 3 | 24.65 | 0.7395
|  |  | M_RAD_AD_E |  |  |  |  | 25.3895