## Hoja 1
|  |  |  | SISTEMA | P-6
Código | Tipo | Ud | Resumen
P-6 | Partida | m² | Impermeabilización adherida, bajo placa de cimentación, mediante: capa de hormigón de limpieza con acabado liso o fratasado (no incluido); lámina de betún modificado con elastómero SBS, LBM(SBS)-30-FP, POLITABER POL PY 30 "CHOVA", masa nominal 3,0 kg/m², con armadura de fieltro de poliéster de 160 g/m², de superficie no protegida, previa imprimación con emulsión asfáltica aniónica con cargas tipo EB SUPERMUL, "CHOVA" (rendimiento: 0,35 kg/m²), totalmente adherida al soporte con soplete, colocada con solapes; lámina LBM(SBS)-30-FP, POLITABER POL PY 30 "CHOVA", adherida sobre la capa anterior con solapes contrapeados; capa antipunzonante de geotextil de polipropileno no tejido, GEOFIM PP 125-15 "CHOVA" de 125 g/m² colocada sobre membrana de impermeabilización; capa de protección de mortero (no incluida) lista para verter el hormigón de la placa de cimentación. Incluso p/p de limpieza y preparación de la superficie, mermas, solapes y refuerzos de las láminas asfálticas, piezas prefabricadas en puntos singulares, etc. Productos con Marcado CE y ejecución según Norma UNE 104401:2013. Medida la superficie realmente ejecutada en proyección horizontal desde las caras interiores del muro de sótano.
83253 | Material | m² | Geotextil no tejido sintético, termosoldado, de polipropileno-polietileno, GEOFIM PP 125-15 "CHOVA", de 125 g/m². |  |  | 1.1 | 1.4 | 1.54
55025E | Material | kg | Emulsión asfáltica aniónica con cargas tipo EB SUPERMUL de 25kg, "CHOVA" |  |  | 0.3 | 1.79 | 0.54
32150 | Material | m² | Lámina de betún modificado con elastómero SBS, LBM(SBS)-30-FP, POLITABER POL PY 30 "CHOVA", masa nominal 3,0 kg/m², con armadura de fieltro de poliéster de 160 g/m², de superficie no protegida. Según UNE-EN 13707. |  |  | 2.2 | 4.85 | 10.67
AAI | Mano de obra | h | Oficial 1ª aplicador de láminas impermeabilizantes. |  |  | 0.232 | 19.93 | 4.62
ABI | Mano de obra | h | Ayudante aplicador de láminas impermeabilizantes. |  |  | 0.232 | 18.92 | 4.39
% | Sin especificar | % | Costes directos complementarios/Medios auxiliares |  |  | 2 | 21.76 | 0.44
% | Sin especificar | % | Puntos singulares |  |  | 5 | 22.2 | 1.11
% | Sin especificar | % | Costes indirectos |  |  | 3 | 23.31 | 0.6993
|  |  | P-6 |  |  |  |  | 24.0093