## Hoja 1
|  |  |  | SISTEMA | P_RAD_PK_E
Código | Tipo | Ud | Resumen |  |  | Cantidad | Precio (€) | Importe (€)
P_RAD_PK_E | Partida | m² | Barrera de protección frente al radón bajo placa de cimentación, para municipio de zona I y zona II, mediante: capa de hormigón de limpieza con acabado liso (no incluido); con lámina de betún modificado con elastómero SBS, LBM(SBS)-48-FP, POLITABER PARKING 48 "CHOVA", con armadura de fieltro de poliéster no tejido, acabado interior plástico y exterior fieltro de poliéster antipunzonante y coeficiente de difusión frente al gas radón 4,8x10-12 m²/s y espesor > 2 mm, colocada flotante sobre el hormigón y sellada en sus solapes; capa de protección de mortero (no incluida) lista para verter el hormigón de la placa de cimentación. Incluso p/p de limpieza y preparación de la superficie, mermas, solapes y refuerzos de las láminas asfálticas, imprimación en puntos singulares, etc. Productos con Marcado CE y ejecución según DB HS6 del CTE. Medida la superficie realmente ejecutada en proyección horizontal desde las caras interiores del muro de sótano.
37444 | Material | m² | Lámina de betún modificado con elastómero SBS, LBM(SBS)-48-FP, POLITABER PARKING 48 "CHOVA", masa nominal 4,8 kg/m², con armadura de fieltro de poliéster no tejido de 160 g/m², acabado en una cara con fieltro de poliéster de 130 g/m², de superficie no protegida y coeficiente de difusión frente al gas radón 4,8x10-12 m2/s. Espesor > 2mm. Según UNE-EN 13707. |  |  | 1.1 | 7.95 | 8.75
AAI | Mano de obra | h | Oficial 1ª aplicador de láminas impermeabilizantes |  |  | 0.15 | 19.93 | 2.99
ABI | Mano de obra | h | Ayudante aplicador de láminas impermeabilizantes |  |  | 0.15 | 18.92 | 2.84
% | Sin clasificar | % | Costes directos complementarios |  |  | 2 | 14.58 | 0.29
% | Sin clasificar | % | Puntos singulares |  |  | 5 | 14.87 | 0.74
% | Sin clasificar | % | Costes indirectos |  |  | 3 | 15.61 | 0.4683
|  |  | P_RAD_PK_E |  |  |  |  | 16.0783