## Hoja 1
SISTEMA RHCP_02
Código | Tipo | Ud | Resumen | Cantidad | Precio (€) | Importe (€)
RHCP_02 | Partida | m² | REHABILITACIÓN ENERGÉTICA DE CUBIERTA PLANA TRANSITABLE CON CHOVATERM e INVERLOSA - RHCP_02
Impermeabilización y aislamiento térmico en rehabilitación u obra nueva, de cubierta plana, con pendiente de 1 a 5%, transitable, no ventilada, mediante solución ChovATERM Bicapa de ChovA, adhesivado al soporte resistente de hormigón, mortero o baldosa cerámica, etc. Compuesta de: aislamiento térmico y capa inferior de la impermeabilización con: complejo ChovATERM XPS 50 POL PY 30 de "ChovA" adhesivado al soporte, formado por lamas de aislamiento térmico de poliestireno extruído XPS "ChovAFOAM" de 50 mm de espesor únidas térmicamente a una lámina POLITABER POL PY 30 "CHOVA", lámina de betún modificado con elastómeros SBS, LBM-30-FP, que actúa como capa de base de la impermeabilización; adhesivo: espuma de poliuretano SOUDATERHM ROOF 330 ó SOUDATHERM ROOF 250, colocado con 4 cordones de ancho mínimo 30 mm por ancho de producto toda las zonas de cubierta; capa superior de la impermeabilización: lámina de betún modificado con elastómero SBS, POLITABER COMBI 40 "CHOVA", LBM(SBS)-40-FP, con armadura de fieltro de poliéster no tejido y reforzado, de superficie no protegida "CHOVA"; capa separadora de geotextil no tejido sintético, termosoldado, de polipropileno-polietileno, GEOFIM PP 125-15 "CHOVA", de 125 g/m²; baldosa aislante INVERLOSA GRIS 35/60 de 600x400mm, formada por una plancha de poliestireno extruido de 60mm y una capa de mortero de cemento de 35mm, color gris, acabado poroso. Incluso parte proporcional de refuerzos en puntos singulares tales como: JUNTA DE DILATACIÓN ESTRUCTURAL, o junta de soporte en limatesa (punto alto) formada por: banda de refuerzo de 45 cm de anchura, realizada a partir de lámina LBM(SBS)-40-FP, POLITABER COMBI 40 "CHOVA", con armadura de fieltro de poliéster no tejido y reforzado, de superficie no protegida, formando un fuelle sin adherir en la zona de la junta; cordón de relleno para junta de dilatación, ChovASTAR Mastic 25 "CHOVA", de 25 mm de diámetro; y banda de terminación superior de 50 cm de anchura, realizada a partir de lámina LBM(SBS)-50/G-FP, POLITABER NATURE COMBI 50/G BLANCO "CHOVA", formando un fuelle sin adherir en la zona de la junta, sobre el cordón de relleno; ENCUENTRO CON PARAMENTO VERTICAL mediante la colocación de perfil de chapa de acero galvanizado con cordón de sellado, para remate y protección de la impermeabilización formada por: banda de refuerzo de 30 cm de anchura, realizada a partir de lámina LBM(SBS)-30-FP, POLITABER POL PY 30 "CHOVA", con armadura de fieltro de poliéster no tejido, acabado interior y exterior plástico, y remate con pieza de terminación de 50 cm de desarrollo con lámina LBM(SBS)-50/G-FP, POLITABER NATURE COMBI 50/G "CHOVA"; ENCUENTRO CON SUMIDERO: realización de rebaje alrededor del sumidero de unos 7-10 mm y 92x100 cm de anchura máxima, con una pieza de 92 x 100 cm de ChovATERM XPS 50 POL PY 30 fijado al soporte; colocación de sumidero compatible con láminas asfálticas y paragravillas, de salida vertical, sobre el ChovATERM XPS 50 POL PY 30; colocación de pieza de refuerzo inferior (sobresaliendo 15 cm del ala de la cazoleta) de lámina LBM(SBS)-30-FP, POLITABER POL PY 30 "CHOVA"; colocación de pieza de refuerzo superior con de lámina LBM(SBS)-30-FP, POLITABER POL PY 30 "CHOVA", de dimensiones máximas 92x100 cm.
84113 | Material | m² | Baldosa aislante INVERLOSA GRIS 35/60 | 1.1 | 31.2 | 34.32
83253 | Material | m² | Geotextil no tejido sintético, termosoldado, de polipropileno-polietileno, GEOFIM PP 125-15 | 1.1 | 1.4 | 1.54
37450 | Material | m² | Lámina de betún modificado con elastómeros SBS del tipo POLITABER COMBI 40 (LBM 40-FP) | 1.1 | 6.24 | 6.86
34996 | Material | m² | Complejo ChovATERM XPS 50 POL PY 30 "CHOVA". Formado por lamas de aislamiento térmico de poliestireno extruído XPS "ChovAFOAM" de 50 mm de espesor únidas térmicamente a una lámina POLITABER POL PY 30 "CHOVA" | 1.1 | 23.69 | 26.06
S330 | Material | ud | Bombona de 10,4 kg de poliuretano adhesivo SOUDATHERM ROOF 330 sobre soporte hormigón, mortero, baldosa cerámica. Distribuida en cordones de espuma de 30 mm/m, con rendimiento según zona de cubierta. | 0.0083 | 220 | 1.83
mo054 | Mano de obra | h | Oficial 1ª montador de ChovATERM | 0.18 | 20.2 | 3.64
mo101 | Mano de obra | h | Ayudante montador de ChovATERM | 0.18 | 19.1 | 3.44
mo444 | Mano de obra | h | Oficial 1a montador lámina asfáltica | 0.173 | 19.93 | 3.45
mo456 | Mano de obra | h | Ayudante montador láminas asfálticas | 0.173 | 18.92 | 3.27
mo11 | Mano de obra | h | Oficial 1a montador INVERLOSA | 0.15 | 20.48 | 3.07
mo12 | Mano de obra | h | Ayudante montador INVERLOSA | 0.15 | 18.92 | 2.84
% | Sin clasificar | % | Costes directos complementarios / Medios auxiliares | 2 | 90.32 | 1.81
% | Sin clasificar | % | Puntos singulares. Materiales y mano de obra | 10 | 92.13 | 9.21
% | Sin clasificar | % | Costes indirectos | 3 | 101.34 | 3.0402
|  |  | RHCP_02 |  |  | 104.3802