## Hoja 1
S06. SUELO FLOTANTE IMPACTO Y AÉREO
Código | Tipo | Ud | Resumen |  | Cantidad | Precio (€) | Importe (€)
S06 | Partida |  | SUELO FLOTANTE IMPACTO Y AÉREO
Aislamiento acústico a ruido aéreo y de impacto de suelo flotante, realizado con ccomplejos multicapa TriACUSTIC 35, "CHOVA", de 7 mm de espesor, 3,7 kg/m² de masa superficial, formados por una lámina de polietileno de 5 mm de espesor y una lámina viscoelástica de alta densidad de 2 mm de espesor, dispuestos a testa con cinta de sellado; preparado para recibir una base de pavimento de mortero u hormigón (no incluida en este precio) y desolarización perimetral realizada con banda de polietileno ChovAIMPACT 5 BANDA "CHOVA", de 5mm de espesor y 20cm de anchura, densidad 20kg/m3; preparado para recibir una base de pavimento de mortero u hormigón armado de 50 mm de espesor (no incluido en este precio).
56306 | Material | m² | Complejo multicapa TriACUSTIC 35, "CHOVA" |  | 1.05 | 9.48 | 9.95
58055 | Material | m | Banda de polietileno ChovAIMPACT BANDA "CHOVA" |  | 1.05 | 0.36 | 0.38
AAC | Mano de obra | h | Oficial 1ª montador de aislamientos |  | 0.088 | 19.24 | 1.69
ABC | Mano de obra | h | Ayudante montador de aislamientos |  | 0.088 | 16.92 | 1.49
% | Sin clasificar | % | Costes directos complementarios |  | 2 | 13.51 | 0.27
% | Sin clasificar | % | Costes indirectos |  | 3 | 13.78 | 0.4134
|  |  | S06 |  |  |  | 14.1934