## Hoja 1
|  |  |  | SISTEMA | S-4.8
Código | Tipo | Ud | Resumen |  |  | Cantidad | Precio (€) | Importe (€)
S-4.8 | Partida | m² | Impermeabilización adherida, bajo solera o zapata de cimentación, mediante: capa de hormigón de limpieza con acabado liso o fratasado (no incluido); lámina de betún modificado con elastómero SBS, LBM(SBS)-48-FP, POLITABER COMBI 48 "CHOVA", con armadura de fieltro de poliéster reforzado y estabilizado de 150 g/m², de superficie no protegida, previa imprimación con emulsión asfáltica aniónica con cargas tipo EB SUPERMUL, "CHOVA" (rendimiento: 0,35 kg/m²), totalmente adherida al soporte con soplete, colocada con solapes; capa antipunzonante de geotextil de polipropileno no tejido, GEOFIM PP 125-15 "CHOVA" de 125 g/m² colocada sobre laimpermeabilización; capa de protección de mortero (no incluida) lista para verter el hormigón de la losa o zapata de cimentación. Incluso p/p de limpieza y preparación de la superficie, mermas, solapes y refuerzos de las láminas asfálticas, piezas prefabricadas en puntos singulares, etc. Productos con Marcado CE y ejecución según Norma UNE 104401:2013. Medida la superficie realmente ejecutada en proyección horizontal desde las caras interiores del muro de sótano.
83253 | Material | m² | Geotextil no tejido sintético, termosoldado, de polipropileno-polietileno, GEOFIM PP 125-15 "CHOVA", de 125 g/m². |  |  | 1.1 | 1.4 | 1.54
55025E | Material | kg | Emulsión asfáltica aniónica con cargas tipo EB SUPERMUL de 25kg, "CHOVA" |  |  | 0.3 | 1.79 | 0.54
37444 | Material | m² | Lámina de betún modificado con elastómero SBS, LBM(SBS)-48-FP, POLITABER COMBI 48 "CHOVA", masa nominal 4,8 kg/m², con armadura de fieltro de poliéster reforzado y estabilizado de 150 g/m², de superficie no protegida. Según UNE-EN 13707 |  |  | 1.1 | 7.16 | 7.88
AAI | Mano de obra | h | Oficial 1ª aplicador de láminas impermeabilizantes |  |  | 0.18 | 19.93 | 3.59
ABI | Mano de obra | h | Ayudante aplicador de láminas impermeabilizantes |  |  | 0.18 | 18.92 | 3.41
% | Sin clasificar | % | Costes directos complementarios / Medios auxiliares |  |  | 2 | 16.96 | 0.34
% | Sin clasificar | % | Puntos singulares |  |  | 5 | 17.3 | 0.87
% | Sin clasificar | % | Costes indirectos |  |  | 3 | 18.17 | 0.5451
|  |  | S-4.8 |  |  |  |  | 18.7151