## Hoja 1
|  |  |  | SISTEMA | S_RAD_4_E
Código | Tipo | Ud | Resumen |  |  | Cantidad | Precio (€) | Importe (€)
S_RAD_4_E | Partida | m² | Barrera de protección frente al radón bajo solera, para municipio de zona I y II, colocada sobre hormigón de limpieza con superficie lisa y uniforme: lámina de betún modificado con elastómero SBS, LBM(SBS)-40-FP, POLITABER COMBI 40 "CHOVA", con armadura de fieltro de poliéster reforzado y estabilizado de 150 g/m², de superficie no protegida, y coeficiente de difusión frente al gas radón 7x10-12 m²/s y espesor > 2 mm, colocada flotante sobre el hormigón y sellada en sus solapes; capa antipunzonante de geotextil de polipropileno no tejido, GEOFIM PP 125-15 "CHOVA" de 125 g/m² colocado sobre la barrera de radón; lista para verter el hormigón de la solera. Incluso p/p de limpieza y preparación de la superficie, mermas, solapes y refuerzos de las láminas asfálticas e imprimación en puntos singulares, etc. Productos con Marcado CE y ejecución según DB HS6 del CTE. Medida la superficie realmente ejecutada en proyección horizontal desde las caras interiores del muro de sótano.
83253 | Material | m² | Geotextil no tejido sintético, termosoldado, de polipropileno-polietileno, GEOFIM PP 200-23 "CHOVA", de 200 g/m². |  |  | 1.05 | 2.35 | 2.47
37450 | Material | m² | Lámina de betún modificado con elastómeros SBS, LBM(SBS)-40 FP, POLITABER COMBI 40, de 4kg/m2 de betún modificado con elastómeros, con armadura de fieltro de poliéster no tejido y reforzado, acabado interior plástico y exterior plástico y coeficiente de difusión frente al gas radón 7x10-12 m2/s y espesor >2mm |  |  | 1.1 | 6.24 | 6.86
AAI | Mano de obra | h | Oficial 1ª aplicador de láminas impermeabilizantes |  |  | 0.15 | 19.93 | 2.99
ABI | Mano de obra | h | Ayudante aplicador de láminas impermeabilizantes |  |  | 0.15 | 18.92 | 2.84
% | Sin clasificar | % | Costes directos complementarios |  |  | 2 | 15.16 | 0.3
% | Sin clasificar | % | Puntos singulares |  |  | 5 | 15.46 | 0.77
% | Sin clasificar | % | Costes indirectos |  |  | 3 | 16.23 | 0.4869
|  |  | S_RAD_4_E |  |  |  |  | 16.7169